## soc_temp2Rin(Ohm)
SOC\T(℃) | 20 | 30 | 40 | 50
0 | 15 | 14 | 13 | 12
0.1 | 14 | 13 | 12 | 11
0.2 | 13 | 12 | 11 | 10.5
0.3 | 12 | 11 | 10.5 | 10
0.4 | 11 | 10.5 | 10 | 9.7
0.5 | 10.5 | 10 | 9.7 | 9.5
0.6 | 10 | 9.7 | 9.5 | 9.3
0.7 | 9.7 | 9.5 | 9.3 | 9.1
0.8 | 9.5 | 9.3 | 9.1 | 8
0.9 | 9.3 | 9.1 | 8 | 8
1 | 9.1 | 8 | 8 | 8

## soc_temp2OCV(V)
SOC\T(℃) | 20 | 30 | 40 | 50
1 | 3.65 | 3.64 | 3.63 | 3.62
0.9 | 3.64 | 3.63 | 3.62 | 3.61
0.8 | 3.63 | 3.62 | 3.61 | 3.6
0.7 | 3.62 | 3.61 | 3.6 | 3.59
0.6 | 3.61 | 3.6 | 3.59 | 3.58
0.5 | 3.6 | 3.59 | 3.58 | 3.57
0.4 | 3.59 | 3.58 | 3.57 | 3.56
0.3 | 3.58 | 3.57 | 3.56 | 3.55
0.2 | 3.57 | 3.56 | 3.55 | 3.54
0.1 | 3.56 | 3.55 | 3.54 | 3.53
0 | 3.55 | 3.54 | 3.53 | 3.52

## Other parametre
Parametre | Value | Unit
Cap_ini | 3 | Ah
T_ext | 30 | ℃
m_cell | 4.6 | g
cell_length | 120 | mm
cell_width | 2 | mm
cell_height | 80 | mm
CFM_fans | 50 | cfm
wall | 1 | mm