## Feuil1
| Paramètre | Valeur
| Concept_Name | Concept_1 | Concept_2
SUSPENSION | Tf | 1.236 | 1.236
| Tr | 1.165 | 1.165
| W | 1.575 | 1.575
| xf | 0.7875 | 0.7875
| D_wheel | 0.52 | 0.52
| coeff_roul | 0.01 | 0.01
| Long__grip | 1.5 | 1.5
| J_rot | 0.7711 | 0.7711
| Ja | 5e-05 | 5e-05
| Jc | 0.005 | 0.005
| Jd | 0.03 | 0.03
| Jjp | 0.313 | 0.313
| m_p | 70 | 70
| m_v | 215 | 215
| h_p | 0.42 | 0.42
| h_v | 0.31 | 0.31
AERO | Cx | 2 | 2
| Cz | 2.13 | 2.13
| Cz_rep | 0.5 | 0.5
| S | 1.14 | 1.14
| h_aero | 0.4 | 0.4
| m_aero | 15 | 15
POWERTRAIN | Engine_Type | CBR600RR | CBR600RR
| pertes | 0.9 | 0.9
| r_pat | 9000 | 9000
| r_rupteur | 13500 | 13500
| rep | 0.5 | 0.5
| rmot | 1111 | 1111
| Jm | 0.005 | 0.005
| Jmot | 0.1 | 0.1
| K | 1111 | 1111
| k_f | 0.3125 | 0.3125
| k_max | 6 | 6
| k_p | 0.4737 | 0.4737
| shift_Speed | 1111 | 1111
| Shift_RPM | 1111 | 1111
GENERAL | h | 0.34017 | 0.34017
| m_t | 300 | 300
| t_pas | 0.1 | 0.1